## 帝亚一维
XVISTA |  |  | Foto | 6S STANDARD
Posicionamiento del producto | Innovating 6S Standard, Innovating Town Travel
Artículos |  |  |  | Small（Pequeño） | Pequeño Cuerpo Gran Espacio
Dimension | L*W*H(mm） | 3500*1500*1530 |  |  | "1. Cuerpo inteligente, conducción flexible, estacionamiento conveniente, más adecuado para viajes urbanos; 2.Después de los asientos traseros hasta el suelo, el volumen hasta el 630L, práctico y cómodo;;
| Distancia entre ejes （mm） | 2360 |  |  | Carga fácil, bajo costo
| Peso en vacío （kg） | 780 |  |  | "1.Con suministro de energía doméstica; 2.Driving 100KM solo usa 2.67RMB; 3.Ahorrando 5,333RMB que el mismo vehículo de gasolina de nivel por 10,000 KM. (Tome el precio del gas # 92 a 7RMB / L por ejemplo) "
| Asientos | 4 |  | Strong（Fuerte） | Batería de litio ternaria, larga potencia
Actuación | Velocidad máxima (km / h) | 70 |  |  | "1. Batería de litio ternaria, mayor vida útil, estable y duradera; 2. Uso de carga completa solo 5 horas; 3. El crucero sonó hasta 180 km; 4.Con el sistema de gestión térmica para adaptarse a -20 ℃ ambiente de temperatura ultrabaja ".
| Pendiente máxima | 30% |  |  | Motor de alta calidad, potencia rotacional excelente
| NEDC Range(km) | 100-200 |  |  | Categoría igual al motor de Tesla, la conversión de potencia es más eficiente, estable y segura
Batería | Tipo | Lithium iron phosphate |  | Standard（Estándar） | Estandarización de plataforma tecnológica
| Capacidad(kwh) | 10 |  |  | "1.Con siete tecnologías centrales; 2. Diseño y desarrollo basado en la idea de integración de tecnología, modularización de sistemas y plataformas de productos ".
| tiempo de carga(h) | 5-6 |  |  | Estandarización del proceso de fabricación
Motor | Tipo | Permanent magnet synchronous motor |  |  | "1. 10,778N · m / deg rigidez torsional, máxima prevenir la deformación del cuerpo; 2. 3600 puntos de soldadura, casi el doble de veces que el mismo tipo de automóvil, mejoran la seguridad y la firmeza del cuerpo; 3. Proceso avanzado de pulverización a base de agua 3C1B y sistema AGV para realizar una pulverización completa por robot dentro y fuera de la carrocería del automóvil; 4. El proceso de ensamblaje 69, el proceso riguroso y la calidad son más importantes ".
| Potencia pico (kw) | 15 |  | Safe（Seguro） | Norma de seguridad, norma nacional basada
| Torque pico (Nm) | 90 |  |  | Cumple con el estándar de prueba de choque de seguridad del vehículo C-NCAP, proporciona una tutela más segura.
Securidad | Airbag | / |  |  | La protección activa y pasiva es más integral
| ABS | √ |  |  | Equipado con una gran cantidad de tecnología de seguridad activa y pasiva, extremadamente protectora de los ocupantes del automóvil.
| EBD | / |  | Smart（Inteligente） | Sistema de transporte de vehículos de Internet de las cosas, disfrute de la comodidad
| Inicio con un botón | √ |  |  | "1. A través de la aplicación de teléfono móvil, puede iniciar de forma remota, bloquear el automóvil, encender el aire acondicionado, encontrar la ubicación del automóvil, etc. 2. Conveniente para hacer una cita para la carga regular y cuantitativa durante el período de baja electricidad; "
| Radar de marcha atrás | √
| Cámara de marcha atrás | √
| Cinturón de seguridad delantero de tres puntos | √ |  | Service （Servico） | Batería : 5 años 60000 Kilómetros ； Vehículo : 2 años 30000 Kilómetros ；
| Cinturón de seguridad de tres puntos del asiento trasero. | √
Fecha de lanzamiento | 2019.08
Precio de referencia （FOB） | 7500-9000 USD
DMAZING |  |  | Photo
Items
Dimension | L*W*H(mm） | 3860*1846*1629
| Wheelbase（mm） | 2610
| Curb Weight（kg） | /
| Seats | 4
Performance | Top Speed(km/h) | 180
| Maximum Gradeability | /
| 0-50km/h Acceleration(s) | 7.5
| NEDC Range(km) | 350-400
Battery | Type | /
| Capacity(kwh) | /
| Charging Time(h) | 6-8
Motor | Type | /
| Peak Power(kw) | /
| Peak Torque(Nm) | /
Launch Date | 2020.08
Reference Price（FOB)